## 功能表
| 主机板问题详解 |  | 所需附件
1 | 我们的机器属于常温型还是制冷型？ | 制冷型//自带控制系统，无需CPU控制
2 | 货道吐货：假设顾客所需的商品在第一层的A货道。当顾客支付（微信/支付宝/现金）成功后，CPU收到这个信号后，就将货物升降台移到第一层，到位后，A货道的电机转动，吐出货物。货物升降台检测到货物后，A货道电机立即停，货物升降台降到出货口，顾客就可以取货啦，//货道层位电机的控制采取矩阵控制（6层X10货道）。 （还可以加一功能，当货物升降台到达取货口，语音提示“请在取货口取走你的货物”。当顾客取货后，语音提示：谢谢惠顾：，如顾客长时间没取货，如何处理呢？建议通过支付平台提醒） | 1，设货物升降台初始位在底部出货口，共6层，需设6个层数检测霍尔开关或光电开关，每当货物升降台（该电机可以正反转，需要298来控制）经过一层，CPU就检测到一次，通过CPU的计算，就可将货物升将台定在第1层。2，货物升降台停后，CPU输出A货道的驱动信号，A货道电机（该电机为一直正转，即只需一个开关信号即可）转动固定圈数，商品掉入货物升降台框内。************** 3，当货物升降台框检测到有货物掉入时，A货道电机立即停，货物升降电机反转，将它回归原位，顾客即可拿走自己的商品啦。 4，是否要加取货门开关？即只有当货物升降台框回位且有物品时，取货门才可以打开。 IO口 | 货道电机数60只
3 | 灯光控制、报警喇叭、关门检测 | IO口
4 | 6个门控锁， | IO口 | 退货柜电机6只
5 | 1个备控位 | IO口 | 备用电机1只。
6 | 6层数检测开关（光电/霍尔） | 可用网购成品// IO口 | 6个光电检测器
7 | 1个长距离光电检测开关/货物升降台框用 | 可用网购成品// IO口 | 1个光电检测器
8 | 纸币接口 | 买成品 | 纸币机1 | 可整合
9 | 硬币接口 | 买成品 | 硬币机1
10 | 找零接口 | 买成品 | 找零器1
11 | 一体机接口（内含微信/支付宝/GPRS） | 必须买成品/(RS232通讯) | 一体机1
12 | 磁卡接口/不考虑银行卡 | 需要磁卡接收电路，必须买成品 | 不要该功能
13 | 键盘接口/XH排插//矩阵控制 | 买成品 //IO口 | 键盘1
14 | 从机接口（RS485） | 从机为自己设计的线路板//（RS485） | 从机板1
15 | 外扩设备-备用接口 | 从机为自己设计的线路板//（RS485） | 从机板1
16 | 小显示屏//IDC34 | 可以去掉 | 3.2寸小液晶屏
17 | USB接口 | IO口
18 | 语音接口 | IO口
19 | 监控器电源输出（12V） | 独立云控制，不占CPU资源
20 | 制冷制热设备 | 独立控制，不占CPU资源
21 | gprs接口 | 额外考虑/备用/可有可无，作为简易机的
| 从机板问题详解 |  | 所需附件
与主机接口（RS485）
1 | 从柜门锁 | IO口 | 副柜电机32
2 | 备用位越多越好
Note on B22: ldsgl: GPRS A6模块\短信\开发板\GSM\GPRS\无线数据传输超SIM900A https://detail.1688.com/offer/561446709780.html?spm=a261b.2187593.1998088710.78.EPYqCv

## 端口功能进度
序号 | 器件编号 | 器件功能 | 完成 | 备注 | 占用cpu端口
1 | P14 | 电源P14 | √ | 供电：24V输入，稳压输出12V,5V,3.3V
2 | P14-2 | 灯光控制 | √ | 电源占CPU资源的1个IO口/24V输出 | PE6
3 | P1 | 液晶屏 | √ |  | PD0 PD1 PD3 PD4 PD5 PD14 PD15 PE7 PE8 PE9 PE10 PF12 PG12 PG13
4 | P2 | 找零器与投币器 | √ | 现金系统 | PC6 PC7 PC8 PC9 PG6 PG7 PG8
5 | P3 | 门检测 | √ | 用于门开关 | PD6 PD7 PF6
6 | P4 | PC 接口（RS232） | √ | 一体机接口（内含微信/支付宝/GPRS） | PA9 PA10
7 | P5 | TTL 串口 | √ | 与从机通讯 | PC10 PC11
8 | P6 | GPRS 接口（RS232） | √ | 备用 | PC12 PD2
9 | P7 |  | √ | 查外接啥？ | PF4/14P
10 | P8 | 写程序口 | √ | 程序输入 | PA13 PA14
11 | P9 |  | √ | 查外接啥？ | PE11 PE12 PE13 PE14 PE15 PF14 PF15 PG0 PG1
12 | P11 |  | √ |  | PF0 PF1 PF2 PF3
13 | P12 |  | √ | 查外接啥？ | PB10 PB11 PG5
14 | PB15 | 磁卡输入 | √ | 暂不用 | PC13
15 | J2 | USB | √ | 数据拷入拷出 | PA11 PA12
16 | J3 | 总线接口 | √ | 与从机通讯 | PA2 PA3
17 | J1 | MDB 钱币接口 | √ | 现金系统 | PG9 PG14
18 | S1 | 功能 | √ | 调试用 | PB12
19 | S2 | 菜单 | √ | 调试用 | PB13
20 | S3 | 满货 | √ | 调试用 | PB14
21 | S5 | 复位 | √ | 调试用 | NRST
22 | JP1 | 键盘 | √ | 数据输入 | PD9/PD10/PD11/PD12 PD13/PG2/PG3/PG4
23 | J4 | 掉货检测 | √ | 长距离光电检测开关 | PB6 PB7
24 | LS3 | 喇叭 | √ | 语音 | PA5
25 | LS2 | 蜂鸣器 | √ |  | PE5
26 | LS 1 | 警笛 | √ | 提示音 | PF13
27 | JP3 | 6货道层数检测 | √ | 新加功能,占用1个IO口 | PA15
28 | JP2 | 货道接口（60个） | √ | 吐货物用，单转,（可接100个） | 10列：PE2 PE4 PF8 PF10 PC1 PC3 PA4 PA7 PC5 PB1
29 | JP2 | 6个门控锁/退货用 | √ | 新加功能，在JP2货道接口/退货没检测哦 | 10行：PE3 PF7 PF9 PC0 PC2 PA1 PA6 PC4 PB0 PF11
30 | JP5 | 接货电机升降 | √ | 新加功能，L298 2路，正反转 | PE0/PE1 PG10/PG11
31 | U1 |  | √ |  | PG15 PB3 PB4 PB5
32 | U2 |  | √ |  | PB8 PB9
33 | R192/191 | 24V电源检测 | √ | 市电掉电/电压检测， | PF5
34 | D17 | ?指示灯 | √ |  | PB15
35 | D20 | ?指示灯 | √ |  | PD8
36 | R170 | 货道电机过流检测 | √ |  | PA0
37 | R111 | ? | √ |  | PB2/BOOT1
38 |  | 没用到？ |  |  | PB8
39 | Y1 | 32.768KHz | √ |  | PC14 PC15
40 | Y2 | 8MHz | √ |  | PH0 PH1
41 | BT1 | 电池 | √ | 用于掉电保护数据
42 | JP4 | 监控器电源输出 | √ | 不占CPU资源/JP4,直接12V引出 | 数据独立云控制，
43 |  | 制冷制热设备 | √ | 不占CPU资源/机器内装AC220V插座
44 | P16/P21 | 空
Note on C31: ldsgl: （以免摔坏商品）

## 端口复查
| 0 | 1 | 2 | 3 | 4 | 5 | 6 | 7 | 8 | 9 | 10 | 11 | 12 | 13 | 14 | 15
A | PA0 | PA1 | PA2 | PA3 | PA4 | PA5 | PA6 | PA7 | PB8 ? | PA9 | PA10 | PA11 | PA12 | PA13 | PA14 | PA15
B | PB0 | PB1 | PB2 | PB3 | PB4 | PB5 | PB6 | PB7 | PB8 | PB9 | PB10 | PB11 | PB12 | PB13 | PB14 | PB15
C | PC0 | PC1 | PC2 | PC3 | PC4 | PC5 | PC6 | PC7 | PC8 | PC9 | PC10 | PC11 | PC12 | PC13 | PC14 | PC15
D | PD0 | PD1 | PD2 | PD3 | PD4 | PD5 | PD6 | PD7 | PD8 | PD9 | PD10 | PD11 | PD12 | PD13 | PD14 | PD15
E | PE0 | PE1 | PE2 | PE3 | PE4 | PE5 | PE6 | PE7 | PE8 | PE9 | PE10 | PE11 | PE12 | PE13 | PE14 | PE15
F | PF0 | PF1 | PF2 | PF3 | PF4 | PF5 | PF6 | PF7 | PF8 | PF9 | PF10 | PF11 | PF12 | PF13 | PF14 | PF15
G | PG0 | PG1 | PG2 | PG3 | PG4 | PG5 | PG6 | PG7 | PG8 | PG9 | PG10 | PG11 | PG12 | PG13 | PG14 | PG15
H | PA0 PB0 PC0 PD0 PE0 PF0 PG0: PH0; PA1 PB1 PC1 PD1 PE1 PF1 PG1: PH1